## Hoja 1
MATERIAL | CANTIDAD | MEDIDA | ENLACES | ENLACES - OPCION 2 | NOTAS
Perfil V-Slot 2040 | 3 | 500mm | http://store.thingibox.com/es/mecanica/187-extrusion_v-slot_20x40.html | https://www.banggood.com/custlink/GKvmsnZmI6
Perfil aluminio 20x20mm 1.5mm grosor | 2 | 451mm | https://bit.ly/2ReEGch
Varilla roscada M12 | 2 | 530mm | https://bit.ly/38b0EmK
Tuercas M12 | 4
Arandelas M12 | 4
Ruedas Vslot | 12 |  | https://amzn.to/35RXxOq | https://www.banggood.com/custlink/3mmKsnZKSf
Separadores Excentricos | 6 |  | https://amzn.to/2LjGrBn | https://www.banggood.com/custlink/KGvKAQivaL
Separadores de 6mm | 10 | 6mm | https://bit.ly/2rPHEcC |  | Pueden Ser metalicos o de nylon
Arandelas M5 - 1mm Grosor(precision) | 32 |  | https://bit.ly/2YbtXAV
Polea GT2 16 dientes | 3 |  | https://amzn.to/361GNob | https://www.banggood.com/custlink/3D33NbiDO1
Correa GT2 - 6mm | 3 | 600mm | https://amzn.to/2rNy1Ly | https://www.banggood.com/custlink/mvDGsbi3gR | Normalmente se venden 5 metros de sobra icluso para equivocarnos
Turecas tipo martillo M4 | 8 |  | https://amzn.to/33PS75m | https://www.banggood.com/custlink/GmKmssZv6s | Para sujeción de correas y finales de carrera
Tornillos M3x8 | 12 | 8mm |  |  | Para anclar los motores
Arandelas M3 | 12
Tuercas autoblocantes M5 | 12
Tornillos M5x25 | 8 | 25mm |  |  | Para atornillas las patas a los perfiles
Tornillos M5x14 | 4 | 14mm |  |  | Para atornillar los paneles laterales al perfil del Eje X
Tornillos M5x30 | 8 | 30mm |  |  | Para sujetar ruedas en los ejes Y
Tornillso M4x40 | 4 | 40mm |  |  | Para sujetar ruedas en el Eje X
Varilla roscada M5 | 1 | 135mm
Tornillos M4x10 | 8 | 10mm |  |  | Para sujeción de correas y finales de carrera
Tornillos M2x8 | 4 | 8mm |  |  | Para los finales de carrera
Motores Nema 17 - 1,5 Amp | 3 |  | https://amzn.to/2r7OiLe | https://www.banggood.com/custlink/KvDvAb9DsG | Realmente podemos usar cualquer nema 17
MKS DLC | 1 |  | https://es.aliexpress.com/item/1000007228357.html?spm=a2g0s.9042311.0.0.260b63c0Zrzpdr
Drivers DRV8825 | 2 |  | https://amzn.to/2rNxBEY | https://www.banggood.com/custlink/mGDGnAZ3Ac
Terminales Dupont | MUCHOS |  | https://amzn.to/33JhoxN | https://www.banggood.com/custlink/mDvGsnIDAg | se rompen mucho al montarlos
Pantalla tactil |  |  | Se vende junto con la placa base |  | Se vende con la electronica
finales de carrera | 2 |  | https://amzn.to/2vvWAP3
Laser Al gusto |  |  |  |  | Os dejo enlaces de ejemplo compatibles con el enganche de la maquina.
|  |  |  | LASER 7W PWM | https://www.banggood.com/custlink/mDGvQAZDkK
|  |  |  | LASER 3,5W PWM - es el que tengo en casa | https://www.banggood.com/custlink/vm3GNnIKkJ